## Excavator Data
Model | Info | Details
DX89R-7 | Operating Weight 9,518 kg Bucket Capacity (SAE HEAPED) 0.28 m³ Engine Power (SAE j1349, net) 48.5/2,100 (kW/rpm) | 9,518 kg 0.28 m³ 48.5/2,100 (kW/rpm) Develon D24 2.7/4.7 km/h 7,015 mm 4,110 mm 7,030 mm 6,430 mm 2,250 mm 2,657 mm
DX55R-7M | Operating Weight 5,980 kg Bucket Capacity (SAE HEAPED) 0.16 m3 Engine Power (SAE j1349, net) 36.4/2,200 kW/rpm | 5,980 kg 0.16 m3 36.4/2,200 kW/rpm Develon DW02 2.6 - 4.4 km/h 6,090 mm 3,630 mm 3,925 mm 5,400 mm 1,980 mm 2,575 mm
DX50Z-7M | Operating Weight 5,480 kg Bucket Capacity (SAE HEAPED) 0.14 m3 Engine Power (SAE j1349, net) 36.4/2,200 kW/rpm | 5,480 kg 0.14 m3 36.4/2,200 kW/rpm Develon DW02 2.6 - 4.4 km/h 5,945 mm 3,480 mm 5,575 mm 5,386 mm 1,980 mm 2,575 mm
DX19Z-7B | Operating Weight 1,995 kg Bucket Capacity (SAE HEAPED) 0.05 m3 Engine Power (SAE j1349, net) 10.3 kW (14 ps) @ 2,200 rpm | 1,995 kg 0.05 m3 10.3 kW (14 ps) @ 2,200 rpm Yanmar 3TNV70 2.0 - 3.7 km/h 3,810 mm 2,180 mm 3,680 mm 3,476 mm 950 mm 1,255 mm
DX27Z-7M (CABIN) | Operating Weight 2,88 ton Bucket Capacity (SAE HEAPED) 0.06 m³ Engine Power (SAE j1349, net) 18.4/2,400 kW/rpm | 2,88 ton 0.06 m³ 18.4/2,400 kW/rpm DEVELON DN1.7 4.4/2.6 km/h 4,655 mm 2,645 mm 4,385 mm 4,186 mm 1,550 mm 2,448 mm
DX27Z-7M (CANOPY) | Operating Weight 2.77 ton Bucket Capacity (SAE HEAPED) 0.06 m³ Engine Power (SAE j1349, net) 18.4/2,400 kW/rpm | 2.77 ton 0.06 m³ 18.4/2,400 kW/rpm DEVELON DN1.7 4.4/2.6 km/h 4,655 mm 2,645 mm 4,385 mm 4,186 mm 1,550 mm 2,448 mm
DX300LC-7B | Operating Weight 30,800 kg Bucket Capacity (SAE HEAPED) 1.47 - 1.65 ㎥ Engine Power (SAE j1349, net) 183kW (260 PS) @ 1,800 rpm (GROSS) | 30,800 kg 1.47 - 1.65 ㎥ 183kW (260 PS) @ 1,800 rpm (GROSS) DEVELON DL08 3.1 / 5.6 km/h 10,671 mm 7,244 mm 10,255 mm 10,615 mm 3,200 mm 3,697 mm
DX220LCA-2M | Operating Weight 21,300 kg Bucket Capacity (SAE HEAPED) 0.92 m³ Engine Power (SAE j1349, net) 109/1,800 (kW/rpm) | 21,300 kg 0.92 m³ 109/1,800 (kW/rpm) DEVELON DB58TIS 3.0/5.5 km/h 9,875 mm 6,595 mm 9,625 mm 9,505 mm 2,990 mm 3,005 mm
DX360LC-7B | Operating Weight 35.9 ton Bucket Capacity (SAE HEAPED) 2.32 m3 H class Engine Power (SAE j1349, net) 210 kW (286 PS) @ 1,800 rpm | 35.9 ton 2.32 m3 H class 210 kW (286 PS) @ 1,800 rpm SCANIA DC09 076A 3.0 - 5.0 km/h 10,924 mm 7,182 mm 10,527 mm 11,296 mm 3,280 mm 3,560 mm
DX260LC-7M | Operating Weight 26,000 kg Bucket Capacity (SAE HEAPED) 1.5 m3 Engine Power (SAE j1349, net) 140kW (190ps)/2,000 rpm | Details not found
DX220A-2M | Operating Weight 21.3 ton Bucket Capacity (SAE HEAPED) 0.92 m³ Engine Power (SAE j1349, net) 109 kW (148 PS) @ 1,800 rpm (SAE J1349, Net) | 21.3 ton 0.92 m³ 109 kW (148 PS) @ 1,800 rpm (SAE J1349, Net) DEVELON DB58TIS 3.01 / 5.56 km/h 9,875 mm 6,595 mm 6,840 mm 9,505 mm 2,990 mm 3,005 mm
DX235LCR-7 | Operating Weight 24.3 ton Bucket Capacity (SAE HEAPED) 0.92 m³ Engine Power (SAE j1349, net) 127/1,900 kW/rpm | Details not found