## Excavator Data
Model | Detail 1 | Detail 2 | Detail 3 | Detail 4 | Detail 5 | Detail 6 | Detail 7 | Detail 8 | Detail 9 | Detail 10 | Detail 11 | Detail 12 | Detail 13 | Detail 14 | Detail 15 | Detail 16 | Detail 17 | Detail 18 | Detail 19
DX89R-7 | 9,518 kg | 0.28 m³ | 48.5/2,100 (kW/rpm) | Develon D24 | 2.7/4.7 km/h | 7,015 mm | 4,110 mm | 7,030 mm | 6,430 mm | 2,250 mm | 2,657 mm
DX55R-7M | 5,980 kg | 0.16 m3 | 36.4/2,200 kW/rpm | Develon DW02 | 2.6 - 4.4 km/h | 6,090 mm | 3,630 mm | 3,925 mm | 5,400 mm | 1,980 mm | 2,575 mm
DX50Z-7M | 5,480 kg | 0.14 m3 | 36.4/2,200 kW/rpm | Develon DW02 | 2.6 - 4.4 km/h | 5,945 mm | 3,480 mm | 5,575 mm | 5,386 mm | 1,980 mm | 2,575 mm
DX19Z-7B | 1,995 kg | 0.05 m3 | 10.3 kW (14 ps) @ 2,200 rpm | Yanmar 3TNV70 | 2.0 - 3.7 km/h | 3,810 mm | 2,180 mm | 3,680 mm | 3,476 mm | 950 mm | 1,255 mm
DX27Z-7M (CABIN) | 2,88 ton | 0.06 m³ | 18.4/2,400 kW/rpm | DEVELON DN1.7 | 4.4/2.6 km/h | 4,655 mm | 2,645 mm | 4,385 mm | 4,186 mm | 1,550 mm | 2,448 mm
DX27Z-7M (CANOPY) | 2.77 ton | 0.06 m³ | 18.4/2,400 kW/rpm | DEVELON DN1.7 | 4.4/2.6 km/h | 4,655 mm | 2,645 mm | 4,385 mm | 4,186 mm | 1,550 mm | 2,448 mm
DX300LC-7B | 30,800 kg | 1.47 - 1.65 ㎥ | 183kW (260 PS) @ 1,800 rpm (GROSS) | DEVELON DL08 | 3.1 / 5.6 km/h | 10,671 mm | 7,244 mm | 10,255 mm | 10,615 mm | 3,200 mm | 3,697 mm
DX220LCA-2M | 21,300 kg | 0.92 m³ | 109/1,800 (kW/rpm) | DEVELON DB58TIS | 3.0/5.5 km/h | 9,875 mm | 6,595 mm | 9,625 mm | 9,505 mm | 2,990 mm | 3,005 mm
DX360LC-7B | 35.9 ton | 2.32 m3 H class | 210 kW (286 PS) @ 1,800 rpm | SCANIA DC09 076A | 3.0 - 5.0 km/h | 10,924 mm | 7,182 mm | 10,527 mm | 11,296 mm | 3,280 mm | 3,560 mm
DX260LC-7M | Details not found
DX220A-2M | 21.3 ton | 0.92 m³ | 109 kW (148 PS) @ 1,800 rpm (SAE J1349, Net) | DEVELON DB58TIS | 3.01 / 5.56 km/h | 9,875 mm | 6,595 mm | 6,840 mm | 9,505 mm | 2,990 mm | 3,005 mm
DX235LCR-7 | Details not found