## Excavator Data
Model | Detail 1 | Detail 2 | Detail 3 | Detail 4 | Detail 5 | Detail 6 | Detail 7 | Detail 8 | Detail 9 | Detail 10 | Detail 11 | Detail 12 | Detail 13 | Detail 14 | Detail 15 | Detail 16 | Detail 17 | Detail 18 | Detail 19
DX89R-7 | Details not found
DX55R-7M | 5,980 kg | 0.16 m3 | 36.4/2,200 kW/rpm | Develon DW02 | 2.6 - 4.4 km/h | 6,090 mm | 3,630 mm | 3,925 mm | 5,400 mm | 1,980 mm | 2,575 mm
DX50Z-7M | 5,480 kg | 0.14 m3 | 36.4/2,200 kW/rpm | Develon DW02 | 2.6 - 4.4 km/h | 5,945 mm | 3,480 mm | 5,575 mm | 5,386 mm | 1,980 mm | 2,575 mm
DX19Z-7B | Details not found
DX27Z-7M (CABIN) | 2,88 ton | 0.06 m³ | 18.4/2,400 kW/rpm | DEVELON DN1.7 | 4.4/2.6 km/h | 4,655 mm | 2,645 mm | 4,385 mm | 4,186 mm | 1,550 mm | 2,448 mm
DX27Z-7M (CANOPY) | 2.77 ton | 0.06 m³ | 18.4/2,400 kW/rpm | DEVELON DN1.7 | 4.4/2.6 km/h | 4,655 mm | 2,645 mm | 4,385 mm | 4,186 mm | 1,550 mm | 2,448 mm
DX35Z-7M (CABIN) | 3,99 ton | 0.11 m³ | 18.4/2,200 kW/rpm | DEVELON DN1.7 | 4.4/2.6 km/h | 5,355 mm | 3,275 mm | 5,095 mm | 4,760 mm | 1,700 mm | 2,479 mm
DX55-5C | Details not found
DX55W | 2025年2月 | 2025年2月 | 2025年2月 | 2025年2月 | 2025年2月 | 2025年2月 | 2025年2月 | 日 | 月 | 火 | 水 | 木 | 金 | 土 | [5 empty] | 1 | 2 | 3 | 4 | 5 | 6 | 7 | 8 | 9 | 10 | 11 | 12 | 13 | 14 | 15 | 16 | 17 | 18 | 19 | 20 | 21 | 22 | 23 | 24 | 25 | 26 | 27 | 28
DX63-3 | Details not found
DX80R | Details not found
DX300LC-7B | Details not found
DX220LCA-2M | 21,300 kg | 0.92 m³ | 109/1,800 (kW/rpm) | DEVELON DB58TIS | 3.0/5.5 km/h | 9,875 mm | 6,595 mm | 9,625 mm | 9,505 mm | 2,990 mm | 3,005 mm
DX360LC-7B | Details not found
DX260LC-7M | Details not found
DX220A-2M | 21.3 ton | 0.92 m³ | 109 kW (148 PS) @ 1,800 rpm (SAE J1349, Net) | DEVELON DB58TIS | 3.01 / 5.56 km/h | 9,875 mm | 6,595 mm | 6,840 mm | 9,505 mm | 2,990 mm | 3,005 mm
DX235LCR-7 | Main pumps max flow | 2 × 222.3 l/min | Maximum swing speed | 11.5 rpm | Maximum swing torque | 9626 kgf·m | Travel speed (low - high) | 3.2 - 5.8 km/h | Maximum traction | 29.200 kg | Maximum gradeability | 35° / 70%
DX530LC-7B | Details not found
DX490LC-7B | Details not found
DX360LCA-7M | 37.6 ton | 1.25~1.83 m³ | 233/1,800 kW/rpm | DX12 | 5.5/3.4 km/h | 11,115 mm | 7,485 mm | 10,215 mm | 11,315 mm | 3,280 mm | 3,420 mm
DX360LC-7M | 37.7 ton | 1.25~2.32 m³ | 209/1,900 kW/rpm | DL08 | 5.5/3.4 km/h | 11,115 mm | 7,485 mm | 10,215 mm | 11,315 mm | 3,280 mm | 3,420 mm
DX400LC-7M | Details not found
DX450LCA-7M | Details not found
DX210W-7B | Maximum swing torque | 6387 kgf·m | Travel speed (creep/low/economy/high) | 4 / 9 / 33 / 35 km/h | Maximum traction force | 12.000 kg | Minimum turning radius | 7.2 m | Max. digging reach | 9.980 mm / 9.410 mm | Max. digging depth | 5.555 mm / 6.160 mm | Max. loading height | 6.985 mm / 7.620 mm | Max. digging height | 9.770 mm / 10.140 mm
DX150W-7B | Details not found
DX190WA | 18.5~19.86 ton | 0.76~0.8 m³ | 116/1,900 kW/rpm | DB58TIS | 36/32/10/3 km/h | 9,190 mm | 5,950 mm | 9,335 mm | 8,750 mm | 2,530 mm | 3,310 mm
DX210WA | 19.9~20.9 ton | 0.51~1.35 m³ | 120/2,000 kW/rpm | DE58TIS | 36/9/4 km/h | 9,739 mm | 6,010 mm | 9,800 mm | 9,420 mm | 2,530 mm | 3,200 mm
DX140LCR-7 | Details not found
DX200A-7M | 20.7 ton | 0.92 m³ | 105.3/1,800 kW/rpm | DB58TIS | 5.9/3.2 km/h | 9,865 mm | 6,590 mm | 9,620 mm | 9,570 mm | 2,990 mm | 2,890 mm
DX220LC-7M | 20.8~21.9 ton | 0.92~1.17 m³ | 115/1,900 kW/rpm | DL06 | 5.5/3.0 km/h | 9,873 mm | 6,592 mm | 9,616 mm | 9,506 mm | 2,990 mm | 3,065 mm
DX220A-2 | 20.8~22 ton | 0.92~1.17 m³ | 148/1,800 kW/rpm | DB58TIS | 5.5/3.0 km/h | 9,875 mm | 6,595 mm | 9,625 mm | 9,505 mm | 2,990 mm | 3,020 mm
DX225LC-7M | Details not found
DX225LCA-7M | 21.7 ton | 0.92 m³ | 121/2,000 kW/rpm | DB58TIS | 6.5/3.5 km/h | 9,865 mm | 6,590 mm | 9,620 mm | 9,570 mm | 2,990 mm | 2,890 mm
DX300LC-7M | Details not found
DX300LCA-7M | 31.4 ton | 0.8~1.75 m³ | 138/1,800 kW/rpm | DE08TIS | 3.0/5.3 km/h | 10,670 mm | 7,250 mm | 10,245 mm | 10,610 mm | 3,200 mm | 3,370 mm
DX140LC | Main pumps max flow | 2 × 114 l/min | Maximum swing speed | 10.13 rpm | Maximum swing torque | 4888 kgf·m | Travel speed (low - high) | 2.9 - 4.7 km/h | Maximum traction | 15.200 kg | Maximum gradeability | 35° / 70%
DX140LCA | Details not found
DX220LCA-2 | Details not found
DX225LL | Details not found
DX225NLCA | 20.9 ton | 0.51~1.28 m³ | 102/1,900 kW/rpm | DB58TIS | 5.4 km/h | 8,950 mm | 5,755 mm | 9,060 mm | 8,990 mm | 2,540 mm | 3,050 mm
DX260LCA | 24.8 ton | 0.51~1.51 m³ | 136/1,800 kW/rpm | DE08TIS | 3.4 km/h | 10,180 mm | 6,800 mm | 9,600 mm | 10,075 mm | 3,200 mm | 3,195 mm
DX490LC-7M | 51.0 ton | 1.71~3.28 m³ | 289/1,800 kW/rpm | SCANIA DC13 076A | 5.5/3.1 km/h | 12,125 mm | 7,790 mm | 11,050 mm | 12,200 mm | 3,577~4,100 mm | 3,680 mm
DX530LC-7M | Details not found
DX1000LC-7 | Main pumps max flow | 3 × 523 l/min | Maximum swing speed | 6.1 rpm | Maximum swing torque | 31850 kgf·m | Maximum traction | 60.600 kg | Maximum gradeability | 70% / 35°
DX800LC-5B | 76.9 ton | 3.42 m³ | 354/1,800 kW/rpm | 2506D Tier3 | 4.8/2.9 km/h | 13,195 mm | 8,345 mm | 12,120 mm | 13,165 mm | 4,000 mm | 4,865 mm