## Excavator Data
Model | Info | Detail
DX89R-7 | Operating Weight 9,518 kg Bucket Capacity (SAE HEAPED) 0.28 m³ Engine Power (SAE j1349, net) 48.5/2,100 (kW/rpm) | 9,518 kg 0.28 m³ 48.5/2,100 (kW/rpm) Develon D24 2.7/4.7 km/h 7,015 mm 4,110 mm 7,030 mm 6,430 mm 2,250 mm 2,657 mm
DX55R-7M | Operating Weight 5,980 kg Bucket Capacity (SAE HEAPED) 0.16 m3 Engine Power (SAE j1349, net) 36.4/2,200 kW/rpm | 5,980 kg 0.16 m3 36.4/2,200 kW/rpm Develon DW02 2.6 - 4.4 km/h 6,090 mm 3,630 mm 3,925 mm 5,400 mm 1,980 mm 2,575 mm
DX50Z-7M | Operating Weight 5,480 kg Bucket Capacity (SAE HEAPED) 0.14 m3 Engine Power (SAE j1349, net) 36.4/2,200 kW/rpm | 5,480 kg 0.14 m3 36.4/2,200 kW/rpm Develon DW02 2.6 - 4.4 km/h 5,945 mm 3,480 mm 5,575 mm 5,386 mm 1,980 mm 2,575 mm
DX19Z-7B | Operating Weight 1,995 kg Bucket Capacity (SAE HEAPED) 0.05 m3 Engine Power (SAE j1349, net) 10.3 kW (14 ps) @ 2,200 rpm | 1,995 kg 0.05 m3 10.3 kW (14 ps) @ 2,200 rpm Yanmar 3TNV70 2.0 - 3.7 km/h 3,810 mm 2,180 mm 3,680 mm 3,476 mm 950 mm 1,255 mm
DX27Z-7M (CABIN) | Operating Weight 2,88 ton Bucket Capacity (SAE HEAPED) 0.06 m³ Engine Power (SAE j1349, net) 18.4/2,400 kW/rpm | 2,88 ton 0.06 m³ 18.4/2,400 kW/rpm DEVELON DN1.7 4.4/2.6 km/h 4,655 mm 2,645 mm 4,385 mm 4,186 mm 1,550 mm 2,448 mm
DX27Z-7M (CANOPY) | Operating Weight 2.77 ton Bucket Capacity (SAE HEAPED) 0.06 m³ Engine Power (SAE j1349, net) 18.4/2,400 kW/rpm | 2.77 ton 0.06 m³ 18.4/2,400 kW/rpm DEVELON DN1.7 4.4/2.6 km/h 4,655 mm 2,645 mm 4,385 mm 4,186 mm 1,550 mm 2,448 mm