## Excavator Data
Model | Detail 1 | Detail 2 | Detail 3 | Detail 4 | Detail 5 | Detail 6 | Detail 7 | Detail 8 | Detail 9 | Detail 10 | Detail 11 | Detail 12 | Detail 13 | Detail 14 | Detail 15 | Detail 16 | Detail 17 | Detail 18 | Detail 19 | Detail 20
DX89R-7 | 9,518 kg | 0.28 m³ | 48.5/2,100 (kW/rpm) | Develon D24 | 2.7/4.7 km/h | 7,015 mm | 4,110 mm | 7,030 mm | 6,430 mm | 2,250 mm | 2,657 mm
DX55R-7M | 5,980 kg | 0.16 m3 | 36.4/2,200 kW/rpm | Develon DW02 | 2.6 - 4.4 km/h | 6,090 mm | 3,630 mm | 3,925 mm | 5,400 mm | 1,980 mm | 2,575 mm
DX50Z-7M | 5,480 kg | 0.14 m3 | 36.4/2,200 kW/rpm | Develon DW02 | 2.6 - 4.4 km/h | 5,945 mm | 3,480 mm | 5,575 mm | 5,386 mm | 1,980 mm | 2,575 mm
DX19Z-7B | 1,995 kg | 0.05 m3 | 10.3 kW (14 ps) @ 2,200 rpm | Yanmar 3TNV70 | 2.0 - 3.7 km/h | 3,810 mm | 2,180 mm | 3,680 mm | 3,476 mm | 950 mm | 1,255 mm
DX27Z-7M (CABIN) | 2,88 ton | 0.06 m³ | 18.4/2,400 kW/rpm | DEVELON DN1.7 | 4.4/2.6 km/h | 4,655 mm | 2,645 mm | 4,385 mm | 4,186 mm | 1,550 mm | 2,448 mm
DX27Z-7M (CANOPY) | 2.77 ton | 0.06 m³ | 18.4/2,400 kW/rpm | DEVELON DN1.7 | 4.4/2.6 km/h | 4,655 mm | 2,645 mm | 4,385 mm | 4,186 mm | 1,550 mm | 2,448 mm
DX35Z-7M (CABIN) | 3,99 ton | 0.11 m³ | 18.4/2,200 kW/rpm | DEVELON DN1.7 | 4.4/2.6 km/h | 5,355 mm | 3,275 mm | 5,095 mm | 4,760 mm | 1,700 mm | 2,479 mm
DX55-5C | 5.4 ton | 0.21 m³ | 36.2/2,100 kW/rpm | YANMAR \ 4TNV94L-BVDBC | 2.9 - 4.6 km/h | 6,135 mm | 3,645 mm | 5,725 mm | 5,870 mm | 1,925 mm | 2,590 mm
DX55W | 5.55 ton | 0.175 m³ | 40.8/2,400 kW/rpm | 4TNV98-E | 3.0/1.0 km/h | 6,110 mm | 3,495 mm | 5,980 mm | 6,120 mm | 1,920 mm | 2,855 mm
DX63-3 | 6,130 kg | 0.21 m³ | 36.2/2,200 kW/rpm | 4TNV94L | 4.7/2.6 km/h | 6,060 mm | 3,815 mm | 5,785 mm | 5,685 mm | 1,980 mm | 2,550 mm
DX80R | 8.38 ton | 0.28 m³ | 39.9/2,000 kW/rpm | 4TNV98-ZWDB8 | 4.6/2.9 km/h | 6,915 mm | 4,180 mm | 6,625 mm | 6,167 mm | 2,300 mm | 2,638 mm
DX300LC-7B
DX220LCA-2M | 21,300 kg | 0.92 m³ | 109/1,800 (kW/rpm) | DEVELON DB58TIS | 3.0/5.5 km/h | 9,875 mm | 6,595 mm | 9,625 mm | 9,505 mm | 2,990 mm | 3,005 mm
DX360LC-7B | 35.9 ton | 2.32 m3 H class | 210 kW (286 PS) @ 1,800 rpm | SCANIA DC09 076A | 3.0 - 5.0 km/h | 10,924 mm | 7,182 mm | 10,527 mm | 11,296 mm | 3,280 mm | 3,560 mm
DX260LC-7M | Details not found
DX220A-2M | 21.3 ton | 0.92 m³ | 109 kW (148 PS) @ 1,800 rpm (SAE J1349, Net) | DEVELON DB58TIS | 3.01 / 5.56 km/h | 9,875 mm | 6,595 mm | 6,840 mm | 9,505 mm | 2,990 mm | 3,005 mm
DX235LCR-7 | 24.3 ton | 0.92 m³ | 127/1,900 kW/rpm | Develon DL06V | 3.2-5.8 km/h | 9,830 mm | 6,680 mm | 10,805 mm | 8,970 mm | 2,990 mm | 2,980 mm
DX530LC-7B | 53,300 kg | 3.6 ㎥ | 294 kW / 2,100 rpm | SCANIA DC13 | 3.1 / 5.3 km/h | 11,020 mm | 7,015 mm | 9,790 mm | 11,525 mm | 3,900 mm | 4,170 mm
DX490LC-7B | 50,700 kg | 2.7 ㎥ | 294 kW / 2,100 rpm | SCANIA DC13 | 3.1 / 5.3 km/h | 11,720 mm | 7,315 mm | 10,885 mm | 12,230 mm | 3,900 mm | 3,865 mm
DX360LCA-7M | 37.6 ton | 1.25~1.83 m³ | 233/1,800 kW/rpm | DX12 | 5.5/3.4 km/h | 11,115 mm | 7,485 mm | 10,215 mm | 11,315 mm | 3,280 mm | 3,420 mm
DX360LC-7M | 37.7 ton | 1.25~2.32 m³ | 209/1,900 kW/rpm | DL08 | 5.5/3.4 km/h | 11,115 mm | 7,485 mm | 10,215 mm | 11,315 mm | 3,280 mm | 3,420 mm
DX400LC-7M | 42.1 ton | 1.25~1.83 m³ | 228.4/1,800 kW/rpm | SCANIA DC09 | 5.4/3.0 km/h | 11,115 mm | 7,485 mm | 10,215 mm | 11,285 mm | 3,350 mm | 3,415 mm
DX450LCA-7M | 44.3 ton | 1.44~2.16 m³ | 253/1,800 kW/rpm | DEVELON DX12 | 5.3/3.2 km/h | 11,430 mm | 7,635 mm | 10,615 mm | 11,740 mm | 3,350 mm | 3,465 mm
DX210W-7B | 20,100 kg | 0.86 ㎥ | 121 kW (165 PS, 163 HP) @2,000 rpm | DL06 | 9 / 36 km/h | 10,010 mm | 6,275 mm | 10,370 mm | 9,446 mm | 2,530 mm | 3,290 mm
DX150W-7B | 13,520 kg | 0.76 ㎥ | 100 kW (136 PS) @ 2,000 rpm | DL06 | 3.9 / 38 km/h | 7,615 mm | 4,477 mm | 8,337 mm | 7,390 mm | 2,523 mm | 3,504 mm
DX190WA | 18.5~19.86 ton | 0.76~0.8 m³ | 116/1,900 kW/rpm | DB58TIS | 36/32/10/3 km/h | 9,190 mm | 5,950 mm | 9,335 mm | 8,750 mm | 2,530 mm | 3,310 mm
DX210WA | 19.9~20.9 ton | 0.51~1.35 m³ | 120/2,000 kW/rpm | DE58TIS | 36/9/4 km/h | 9,739 mm | 6,010 mm | 9,800 mm | 9,420 mm | 2,530 mm | 3,200 mm
DX140LCR-7 | 15.6 ton | 0.51 m³ | 81.6/2,000 kW/rpm | Develon G2 D34 | 2.9-4.7 km/h | 8,285 mm | 5,485 mm | 9,265 mm | 7,360 mm | 2,590 mm | 2,770 mm
DX200A-7M | 20.7 ton | 0.92 m³ | 105.3/1,800 kW/rpm | DB58TIS | 5.9/3.2 km/h | 9,865 mm | 6,590 mm | 9,620 mm | 9,570 mm | 2,990 mm | 2,890 mm
DX220LC-7M | 20.8~21.9 ton | 0.92~1.17 m³ | 115/1,900 kW/rpm | DL06 | 5.5/3.0 km/h | 9,873 mm | 6,592 mm | 9,616 mm | 9,506 mm | 2,990 mm | 3,065 mm
DX220A-2 | 21.3 ton | 0.92 m³ | 109 kW (148 PS) @ 1,800 rpm (SAE J1349, Net) | DEVELON DB58TIS | 3.01 / 5.56 km/h | 9,875 mm | 6,595 mm | 6,840 mm | 9,505 mm | 2,990 mm | 3,005 mm
DX225LC-7M | 21.7 ton | 0.92 m³ | 125/2,000 kW/rpm | DL06 | 5.5/3.0 km/h | 9,865 mm | 6,590 mm | 9,620 mm | 9,570 mm | 2,990 mm | 2,890 mm
DX225LCA-7M | 21.7 ton | 0.92 m³ | 121/2,000 kW/rpm | DB58TIS | 6.5/3.5 km/h | 9,865 mm | 6,590 mm | 9,620 mm | 9,570 mm | 2,990 mm | 2,890 mm
DX300LC-7M | 31.8 ton | 0.8~1.75 m³ | 138/1,800 kW/rpm | Develon DL08 | 5.2/2.9 km/h | 10,670 mm | 7,250 mm | 10,245 mm | 10,610 mm | 3,200 mm | 3,370 mm
DX300LCA-7M | 31.4 ton | 0.8~1.75 m³ | 138/1,800 kW/rpm | DE08TIS | 3.0/5.3 km/h | 10,670 mm | 7,250 mm | 10,245 mm | 10,610 mm | 3,200 mm | 3,370 mm
DX140LC | 14 ton | 0.24~0.76 m³ | 71/1,850 kW/rpm | DL06 | 4.3 km/h | 8,300 mm | 5,645 mm | 8,675 mm | 7,680 mm | 2,590 mm | 2,710 mm
DX140LCA | 14 ton | 0.24~0.76 m³ | 71/1,850 kW/rpm | DL06 | 4.3 km/h | 8,300 mm | 5,645 mm | 8,675 mm | 7,680 mm | 2,590 mm | 2,710 mm
DX220LCA-2 | 21.3 ton | 0.92 m³ | 109/1,800 kW/rpm | DB58TIS | 5.5 km/h | 9,875 mm | 6,595 mm | 9,625 mm | 9,545 mm | 2,990 mm | 3,005 mm
DX225LL | Details not found
DX225NLCA | 20.9 ton | 0.51~1.28 m³ | 102/1,900 kW/rpm | DB58TIS | 5.4 km/h | 8,950 mm | 5,755 mm | 9,060 mm | 8,990 mm | 2,540 mm | 3,050 mm
DX260LCA | 24.8 ton | 0.51~1.51 m³ | 136/1,800 kW/rpm | DE08TIS | 3.4 km/h | 10,180 mm | 6,800 mm | 9,600 mm | 10,075 mm | 3,200 mm | 3,195 mm
DX490LC-7M | 51.0 ton | 1.71~3.28 m³ | 289/1,800 kW/rpm | SCANIA DC13 076A | 5.5/3.1 km/h | 12,125 mm | 7,790 mm | 11,050 mm | 12,200 mm | 3,577~4,100 mm | 3,680 mm
DX530LC-7M | 53.5 ton | 1.94~3.80 m³ | 289/1,800 kW/rpm | SCANIA DC13 076A | 5.5/3.1 km/h | 10,735 mm | 6,755 mm | 9,630 mm | 11,530 mm | 3,577/4,100 mm | 4,185 mm
DX1000LC-7 | 97.0~99.5 ton | 5.4~6.8 m³ | 470/2,100 kW/rpm | Perkins 2806D | 4.5/2.6 km/h | 12,430 mm | 7,260 mm | 12,425 mm | 13,800 mm | 3,440 mm | 5,090 mm
DX800LC-5B | 76.9 ton | 3.42 m³ | 354/1,800 kW/rpm | 2506D Tier3 | 4.8/2.9 km/h | 13,195 mm | 8,345 mm | 12,120 mm | 13,165 mm | 4,000 mm | 4,865 mm